## 获取参数
data | SIZE #define | size | ADDR #define |  | HEX address | 注释 | address | 备注 | 读取写入备注
量程1 | #define M_CAPACITY_1_SIZE | 4 | #define M_CAPACITY_1_ADDR | *#*#0x | 3D | /*量程1*/ | 61 | 所有机种需要写入
量程2 | #define M_CAPACITY_2_SIZE | 4 | #define M_CAPACITY_2_ADDR | *#*#0x | 41 | /*量程2*/ | 65 | 所有机种需要写入 | 单量程写量程2
分度值1 | #define M_RESOLATION_1_SIZE | 1 | #define M_RESOLATION_1_ADDR | *#*#0x | 45 | /*分度值1*/ | 69 | 所有机种需要写入
分度值2 | #define M_RESOLATION_2_SIZE | 1 | #define M_RESOLATION_2_ADDR | *#*#0x | 46 | /*分度值2*/ | 70 | 所有机种需要写入
默认单位 | #define M_DEF_UNIT_SIZE | 1 | #define M_DEF_UNIT_ADDR | *#*#0x | 47 | /*默认单位*/ | 71 | 存储上次关机单位的编号（所有机种写入）
主单位 | #define M_MAIN_UNIT_SIZE | 1 | #define M_MAIN_UNIT_ADDR | *#*#0x | 48 | /*主单位*/ | 72 | 主单位0:g，1:kg 2.lb (所有机种需要写入)
主单位小数点 | #define M_DECI_DOT_SIZE | 1 | #define M_DECI_DOT_ADDR | *#*#0x | 5D | /*主单位小数点*/ | 93 | 所有机种需要写入
单、双量程模式 | #define M_RES_MODE_SIZE | 1 | #define M_RES_MODE_ADDR | *#*#0x | 62 | /*单、双量程、精度模式*/ | 98 | 所有机种需要写入
单、双量程模式 | #define M_CAL_MAIN_UNIT_SIZE | 1 | #define M_CAL_MAIN_UNIT_ADDR | *#*#0x | 63 | /*标定时主单位*/ | 99 | 不需要写入
默认参数标志 | #define M_DEF_PARAM_SIZE | 1 | #define M_DEF_PARAM_ADDR | *#*#0x | 77 | /*默认参数标志*/ | 119 | 暂时没有机种使用
年 | #define M_YEAR_SIZE | 1 | #define M_YEAR_ADDR | *#*#0x | 78 | /*年*/ | 120 | 暂时没有机种使用
月 | #define M_MONTH_SIZE | 1 | #define M_MONTH_ADDR | *#*#0x | 79 | /*月*/ | 121 | 暂时没有机种使用
日 | #define M_DAY_SIZE | 1 | #define M_DAY_ADDR | *#*#0x | 7A | /*日*/ | 122 | 暂时没有机种使用
时 | #define M_HOUR_SIZE | 1 | #define M_HOUR_ADDR | *#*#0x | 7B | /*时*/ | 123 | 暂时没有机种使用
分 | #define M_MINUTE_SIZE | 1 | #define M_MINUTE_ADDR | *#*#0x | 7C | /*分*/ | 124 | 暂时没有机种使用
标定重力 | #define M_CAL_GRAVITY_SIZE | 4 | #define M_CAL_GRAVITY_ADDR | *#*#0x | 7D | /*标定重力*/ | 125 | 不需要写入
当地重力 | #define M_LOCAL_GRAVITY_SIZE | 4 | #define M_LOCAL_GRAVITY_ADDR | *#*#0x | 81 | /*当地重力*/ | 129 | 所有机种需要写入
外部校正比率 | #define M_CAL_RATIO_SIZE | 4 | #define M_CAL_RATIO_ADDR | *#*#0x | 85 | /*外部校正比率*/ | 133 | 不需要写入
自动关机 | #define M_AUTO_OFF_SIZE | 1 | #define M_AUTO_OFF_ADDR | *#*#0x | 89 | /*自动关机*/ | 137 | 所有机种需要写入
自动背光 | #define M_AUTO_BL_SIZE | 1 | #define M_AUTO_BL_ADDR | *#*#0x | 8A | /*自动背光*/ | 138 | 所有机种需要写入
累加开关 | #define M_ACC_SW_SIZE | 1 | #define M_ACC_SW_ADDR | *#*#0x | 8B | /*累加开关*/ | 139 | 目前T2200P在使用
按键蜂鸣器开关 | #define M_KEY_BUZZER_SIZE | 1 | #define M_KEY_BUZZER_ADDR | *#*#0x | 8C | /*蜂鸣器*/ | 140 | 目前T-MAX在使用
上下限蜂鸣器开关 | #define M_ALARM_BUZZER_SIZE | 1 | #define M_ALARM_BUZZER_ADDR | *#*#0x | 8D | /*上下限蜂鸣器开关*/ | 141 | 目前T-MAX在使用
报错蜂鸣器开关 | #define M_ERROR_BUZZER_SIZE | 1 | #define M_ERROR_BUZZER_ADDR | *#*#0x | 8E | /*报错蜂鸣器开关*/ | 142 | 目前T-MAX在使用
自动背光时间 | #define M_BL_AUTO_TIME_SIZE | 2 | #define M_BL_AUTO_TIME_ADDR | *#*#0x | 8F | /*自动背光时间*/ | 143 | 暂时没有机种使用
多次扣重 | #define M_MULTARE_SIZE | 1 | #define M_MULTARE_ADDR | *#*#0x | 91 | /*多次扣重开关*/ | 145 | 所有机种需要写入
称重类型(计价/计重) | #define M_WEIGHT_TYPE_SIZE | 1 | #define M_WEIGHT_TYPE_ADDR | *#*#0x | 92 | /*称重类型(计价/计重)*/ | 146 | 目前T-MAX在使用
称重模式 | #define M_WEIGHT_MODE_SIZE | 1 | #define M_WEIGHT_MODE_ADDR | *#*#0x | 93 | /*称重模式*/ | 147 | T-MAX\T2200P在使用
检重模式 | #define M_CHECK_MODE_SIZE | 1 | #define M_CHECK_MODE_ADDR | *#*#0x | 94 | /*检重模式*/ | 148 | 计重、仪表类使用
电流环模式(电流/电压) | #define M_LOOP_MODE_SIZE | 1 | #define M_LOOP_MODE_ADDR | *#*#0x | 95 | /*电流环模式(电流/电压)*/ | 149 | 目前T-MAX在使用
乘10开关 | #define M_X10_SWITCH_SIZE | 1 | #define M_X10_SWITCH_ADDR | *#*#0x | 96 | /*乘10开关*/ | 150 | 目前T-MAX在使用
日期格式 | #define M_DATA_TYPE_SIZE | 1 | #define M_DATA_TYPE_ADDR | *#*#0x | 97 | 日期格式 | 151 | 0:yymmdd 1:mmddyy 2: ddmmyy
最小称量范围 | #define M_MINI_WEIGHT_SIZE | 1 | #define M_MINI_WEIGHT_ADDR | *#*#0x | 98 | 最小称量范围 | 152 | 所有机种需要写入
二次打印开关 | #define M_DOUBLE_PRINT_SIZE | 1 | #define M_DOUBLE_PRINT_ADDR | *#*#0x | 99 | 二次打印开关 | 153 | LPP使用
背光亮度 | #define M_SET_BL_BRIGHTNESS_SIZE | 1 | #define M_SET_BL_BRIGHTNESS_ADDR | *#*#0x | 9A | 背光亮度 | 154 | LPP使用
结账开关 | #define M_PAY_SWITCH_SIZE | 1 | #define M_PAY_SWITCH_ADDR | *#*#0x | 9B | 结账开关 | 155 | 计价秤使用
内置砝码校准周期 | #define M_IN_CAL_PERIOD_SIZE | 1 | #define M_IN_CAL_PERIOD_ADDR | *#*#0x | 9C | 内置砝码校准周期 | 156 | 暂时没有机种使用
认证类型 | #define M_PROVE_TYPE_SIZE | 1 | #define M_PROVE_TYPE_ADDR | *#*#0x | 9D | /*认证类型*/ | 157 | 所有机种需要写入 0：非认证 1.OIML认证
不稳定打印开关 | #define M_UNSTABLE_PRINT_SIZE | 1 | #define M_UNSTABLE_PRINT_ADDR | *#*#0x | 9E | /*不稳定打印开关*/ | 158 | 所有机种需要写入 0：关闭 1.打开
标定自动跳转开关 | #define M_CAL_AUTO_SKIP_SIZE | 1 | #define M_CAL_AUTO_SKIP_ADDR | *#*#0x | 9F | /*标定自动跳转开关*/ | 159 | 所有机种需要写入 0：关闭 1.打开
休眠时间 | #define M_SLEEP_AUTO_TIME_SIZE | 1 | #define M_SLEEP_AUTO_TIME_ADDR | *#*#0x | A0 | /*休眠时间*/ | 160 | FCX使用
电池类型 | #define M_BATTERY_TYPE_SIZE | 1 | #define M_BATTERY_TYPE_ADDR | *#*#0x | A1 | /*电池类型*/ | 161 | FCX使用
背光类型（三色/单色灯） | #define M_RGB_TYPE_ADDR_SIZE | 1 | #define M_RGB_TYPE_ADDR_ADDR | *#*#0x | A2 | /*背光类型（三色/单色灯）*/ | 162 | FCX使用
价格单位100g开关 | #define M_PRICE_UNIT_100G_SW_SIZE | 1 | #define M_PRICE_UNIT_100G_SW_ADDR | *#*#0x | A3 | /*价格单位100g开关*/ | 163 | 计价秤使用
非认证校正开关保护 | #define M_NONE__APPROVE_CAlSWITCH_SIZE | 1 | #define M_NONE__APPROVE_CAlSWITCH_ADDR | *#*#0x | A4 | /*非认证校正开关保护*/ | 164 | QHW使用
RS232输出类型 | #define M_RS232_SW_SIZE | 1 | #define M_RS232_SW_ADDR | *#*#0x | #REF! | /*RS232输出类型*/ | #REF! | 所有机种需要写入
RS232byte | #define M_RS232_BYTE_SIZE | 1 | #define M_RS232_BYTE_ADDR | *#*#0x | #REF! | /*RS232byte*/ | #REF! | 所有机种需要写入
RS232波特率 | #define M_RS232_BAUD_SIZE | 4 | #define M_RS232_BAUD_ADDR | *#*#0x | #REF! | /*RS232波特率*/ | #REF! | 所有机种需要写入
RS232协议 | #define M_RS232_PROTOCOL_SIZE | 1 | #define M_RS232_PROTOCOL_ADDR | *#*#0x | #REF! | /*RS232协议*/ | #REF! | 所有机种需要写入
RS232打印机 | #define M_RS232_PRINTER_SIZE | 1 | #define M_RS232_PRINTER_ADDR | *#*#0x | #REF! | /*RS232打印机*/ | #REF! | APP/LPP在使用 打印机开关
USB开关 | #define M_USB_SW_SIZE | 1 | #define M_USB_SW_ADDR | *#*#0x | #REF! | /*USB开关*/ | #REF! | 暂时没有机种使用
USBbyte | #define M_USB_BYTE_SIZE | 1 | #define M_USB_BYTE_ADDR | *#*#0x | #REF! | /*USBbyte*/ | #REF! | 暂时没有机种使用
USB波特率/COM3波特率 | #define M_USB_BAUD_SIZE | 4 | #define M_USB_BAUD_ADDR | *#*#0x | #REF! | /*USB波特率*/ | #REF! | T-MAX使用（用作com3波特率储存）
USB协议 | #define M_USB_PROTOCOL_SIZE | 1 | #define M_USB_PROTOCOL_ADDR | *#*#0x | #REF! | /*USB协议*/ | #REF! | APP\LPP在使用
USB打印机 | #define M_USB_PRINTER_SIZE | 1 | #define M_USB_PRINTER_ADDR | *#*#0x | #REF! | /*USB打印机*/ | #REF! | 暂时没有机种使用
打印语言 | #define M_PRINT_LANG_SIZE | 1 | #define M_PRINT_LANG_ADDR | *#*#0x | #REF! | /*打印语言*/ | #REF! | LPP在使用
打印格式（称重打印格式） | #define M_PRINT_FORMAT_SIZE | 1 | #define M_PRINT_FORMAT_ADDR | *#*#0x | #REF! | /*打印格式*/ | #REF! | 0默认打印格式/1自定义打印格式 不写默认0
自动累加打印 | #define M_ACC_PRINT_SIZE | 1 | #define M_ACC_PRINT_ADDR | *#*#0x | #REF! | /*自动累加打印*/ | #REF! | T2200P\T-MAX使用
RS232停止位 | #define M_RS232_STOP_SIZE | 1 | #define M_RS232_STOP_ADDR | *#*#0x | #REF! | /*RS232停止位*/ | #REF! | 所有机种需要写入
RS232校验位 | #define M_RS232_CHECK_SIZE | 1 | #define M_RS232_CHECK_ADDR | *#*#0x | #REF! | /*RS232校验位*/ | #REF! | 所有机种需要写入
以太网IP地址 | #define M_NET_IP_ADDRESS_SIZE | 4 | #define M_NET_IP_ADDRESS_ADDR | *#*#0x | #REF! | /*以太网IP地址*/ | #REF! | 带网口机种使用
以太网协议类型 | #define M_NET_PROTOCOL_SIZE | 1 | #define M_NET_PROTOCOL_ADDR | *#*#0x | #REF! | /*以太网协议类型*/ | #REF! | 带网口机种使用
蓝牙开关 | #define M_BT_SW_SIZE | 1 | #define M_BT_SW_ADDR | *#*#0x | #REF! | /*蓝牙开关*/ | #REF! | 暂无机种使用
蓝牙发送协议 | #define M_BT_SEND_TYPE_SIZE | 1 | #define M_BT_SEND_TYPE_ADDR | *#*#0x | #REF! | /*蓝牙发送协议*/ | #REF! | 暂无机种使用
WiFi开关 | #define M_WIFI_POWER_SIZE | 1 | #define M_WIFI_POWER_ADDR | *#*#0x | #REF! | /*WiFi开关*/ | #REF! | 暂无机种使用
WiFi发送协议 | #define M_WIFI_SEND_TYPE_SIZE | 1 | #define M_WIFI_SEND_TYPE_ADDR | *#*#0x | #REF! | /*WiFi发送协议*/ | #REF! | 暂无机种使用
打印格式类型地址 | #define M_PRINT_FORMAT_TYPE_SIZE | 1 | #define M_PRINT_FORMAT_TYPE_ADDR | *#*#0x | #REF! | /*打印格式类型地址*/ | #REF! | 格式一格式二格式三 不写默认格式一
PCS打印格式 | #define M_PCS_FORMAT_SIZE | 1 | #define M_PCS_FORMAT_ADDR | *#*#0x | #REF! | /*PCS打印格式*/ | #REF! | 暂无机种使用
累加打印格式 | #define M_ACC_FORMAT_SIZE | 1 | #define M_ACC_FORMAT_ADDR | *#*#0x | #REF! | /*累加打印格式*/ | #REF! | 暂无机种使用
com2输出类型 | #define M_COM2_OUTPUT_TYPE_SIZE | 1 | #define M_COM2_OUTPUT_TYPE_ADDR | *#*#0x | #REF! | /*串口2输出类型*/ | #REF! | 暂无机种使用
com3输出类型 | #define M_COM3_OUTPUT_TYPE_SIZE | 1 | #define M_COM3_OUTPUT_TYPE_ADDR | *#*#0x | #REF! | /*串口3输出类型*/ | #REF! | T-MAX使用
com2波特率 | #define M_COM2_BAUD_SIZE | 4 | #define M_COM2_BAUD_ADDR | *#*#0x | #REF! | /*com2波特率*/ | #REF! | 暂无机种使用
com3发送类型 | #define M_COM3_SEND_TYPE_SIZE | 1 | #define M_COM3_SEND_TYPE_ADDR | *#*#0x | #REF! | /*串口3输出类型*/ | #REF! | T-MAX使用
com2发送类型 | #define M_COM2_SEND_TYPE_SIZE | 1 | #define M_COM2_SEND_TYPE_ADDR | *#*#0x | #REF! | /*com2波特率*/ | #REF! | 暂无机种使用
网络端口号 | #define M_PORT_NUMBER_SIZE | 2 | #define M_PORT_NUMBER_ADDR | *#*#0x | #REF! | /*网络端口号*/ | #REF! | 带网口机种使用
无线外设类型 | #define M_WIRELESS_PERIPHERAL_TYPE_SIZE | 1 | #define M_WIRELESS_PERIPHERAL_TYPE_ADDR | *#*#0x | #REF! | /*无线外设类型，WiFi/blue*/ | #REF! | 0.关，1.WiFi，2.blue
打印格式解析类型 | #define M_PRINT_ANALYSIS_TYPE_SIZE | 1 | #define M_PRINT_ANALYSIS_TYPE_ADDR | *#*#0x | #REF! | /*打印格式解析类型*/ | #REF! | 所有机种需要写入
WiFi连接远程IP | #define M_WIFI_REMOTE_IP_SIZE | 4 | #define M_WIFI_REMOTE_IP_ADDR | *#*#0x | #REF! | /*WiFi连接远程IP*/ | #REF!
WiFi连接远程端口 | #define M_WIFI_REMOTE_PORT_SIZE | 2 | #define M_WIFI_REMOTE_PORT_ADDR | *#*#0x | #REF! | /*WiFi连接远程端口*/ | #REF!
wifi连接模式 | #define M_WIFI_CONN_TYPE_SIZE | 1 | #define M_WIFI_CONN_TYPE_ADDR | *#*#0x | #REF! | /*wifi连接模式*/ | #REF! | 0-UPD 1-TCP_Client 2-TCP_Server
//预留 | //预留 | 1 | //预留 | *#*#0x | #REF! |  | #REF!
税种类（内/外含税） | #define M_TAX_KIND_SIZE | 1 | #define M_TAX_KIND_ADDR | *#*#0x | #REF! | /*税种类（内/外含税）*/ | #REF! | 计价秤使用
税类型(1 2 3) | #define M_TAX_TYPE_SIZE | 1 | #define M_TAX_TYPE_ADDR | *#*#0x | #REF! | /*税类型(1 2 3)*/ | #REF! | 计价秤使用
TAX1税值 | #define M_TYPE1_TAX_VALUE_SIZE | 2 | #define M_TYPE1_TAX_VALUE_ADDR | *#*#0x | #REF! | /*TAX1税值*/ | #REF! | 计价秤使用
TAX2税值 | #define M_TYPE2_TAX_VALUE_SIZE | 2 | #define M_TYPE2_TAX_VALUE_ADDR | *#*#0x | #REF! | /*TAX2税值*/ | #REF! | 计价秤使用
TAX3税值 | #define M_TYPE3_TAX_VALUE_SIZE | 2 | #define M_TYPE3_TAX_VALUE_ADDR | *#*#0x | #REF! | /*TAX3税值*/ | #REF! | 计价秤使用
价格小数点 | #define M_PDECI_DOT_SIZE | 1 | #define M_PDECI_DOT_ADDR | *#*#0x | #REF! | 价格小数点 | #REF! | 计价秤使用
价格分度值 | #define M_PRESOLATION_SIZE | 1 | #define M_PRESOLATION_ADDR | *#*#0x | #REF! | 价格分度值 | #REF! | 计价秤使用
小数点模式 | #define M_DECI_MODE_SIZE | 1 | #define M_DECI_MODE_ADDR | *#*#0x | #REF! | 小数点模式 | #REF! | 计价秤使用
价格单位 | #define M_PRICE_UNIT_SIZE | 1 | #define M_PRICE_UNIT_ADDR | *#*#0x | #REF! | 价格单位 | #REF! | 计价秤使用
单价保存 | #define M_PRICE_SAVE_SIZE | 1 | #define M_PRICE_SAVE_ADDR | *#*#0x | #REF! | 单价保存 | #REF! | 计价秤使用
货币类型 | #define M_CURRENCY_TYPE_SIZE | 1 | #define M_CURRENCY_TYPE_ADDR | *#*#0x | #REF! | 货币类型 | #REF! | 计价秤使用
自定义货币名称 | #define M_CURRENCY_NAME_SIZE | 4 | #define M_CURRENCY_NAME_ADDR | *#*#0x | #REF! | 自定义货币名称 | #REF! | 计价秤使用
税的名称 | #define M_TAX_NAME_SIZE | 4 | #define M_TAX_NAME_ADDR | *#*#0x | #REF! | 税的名称 | #REF! | LPP现在正在使用，
报表保存开关 | #define M_REPORT_SAVE_SW_SIZE | 1 | #define M_REPORT_SAVE_SW_ADDR | *#*#0x | F0 | 报表保存开关 | 240 | LPP迪拜现在正在使用，
//预留 | //预留 | 2 | //预留 | *#*#0x | F1 |  | 241
百分比重量基数 | #define M_PRECENT_BASE_SIZE | 8 | #define M_PRECENT_BASE_ADDR | *#*#0x | F3 | /*百分比重量基数*/ | 243 | 计重秤写入
单重 | #define M_UNIT_WEIHT_SIZE | 8 | #define M_UNIT_WEIHT_ADDR | *#*#0x | FB | /*单重*/ | 251 | 计重秤写入
异常记录 | #define M_EXC_RECORD_SIZE | 1 | #define M_EXC_RECORD_ADDR | *#*#0x | 103 | /*异常记录*/ | 259 | 暂无使用
标定记录 | #define M_CAL_RECORD_SIZE | 1 | #define M_CAL_RECORD_ADDR | *#*#0x | 104 | /*标定记录*/ | 260 | 最高位用于判断是否标定 所有机种写入
内置砝码校准开关 | #define MF_IN_LOAD_CAL_SIZE | 1 | #define MF_IN_LOAD_CAL_ADDR | *#*#0x | 105 | /*内置砝码校准开关*/ | 261 | Y 开启 其他关闭 暂无机种写入 带内置砝码小天平会写入
EEPROM版本号 |  | 1 |  | *#*#0x | 106 |  | 262 | 暂无使用
设置PCS上限 | #define M_PCS_H_LMT_RANGE_SIZE | 4 | #define M_PCS_H_LMT_RANGE_ADDR | *#*#0x | 107 | /*设置PCS上限*/ | 263 | 计重秤写入
设置PCS下限 | #define M_PCS_L_LMT_RANGE_SIZE | 4 | #define M_PCS_L_LMT_RANGE_ADDR | *#*#0x | 10B | /*设置PCS下限*/ | 267 | 计重秤写入
外部砝码校准开关 | #define MF_EX_LOAD_CAL_SIZE | 1 | #define MF_EX_LOAD_CAL_ADDR | *#*#0x | 10F | /*外部砝码校准开关*/ | 271 | 暂无使用
温补开关 | #define MF_TEMPERATURE_SIZE | 1 | #define MF_TEMPERATURE_ADDR | *#*#0x | 110 | /*温补开关*/ | 272 | Y 开启 其他关闭 暂无机种写入
设置%上限 | #define M_PCT_H_LMT_RANGE_SIZE | 4 | #define M_PCT_H_LMT_RANGE_ADDR | *#*#0x | 111 | /*设置%上限*/ | 273 | 计重秤写入
设置%下限 | #define M_PCT_L_LMT_RANGE_SIZE | 4 | #define M_PCT_L_LMT_RANGE_ADDR | *#*#0x | 115 | /*设置%下限*/ | 277 | 计重秤写入
热机开关 | #define MF_WARMUP_SIZE | 1 | #define MF_WARMUP_ADDR | *#*#0x | 119 | /*热机开关*/ | 281 | 0:关 1:开 （小天平使用 T-MAX系列暂无使用）
设置上限 | #define M_H_LMT_RANGE_SIZE | 8 | #define M_H_LMT_RANGE_ADDR | *#*#0x | 11A | /*设置上限*/ | 282 | 重量上限 计重秤写入
设置下限 | #define M_L_LMT_RANGE_SIZE | 8 | #define M_L_LMT_RANGE_ADDR | *#*#0x | 122 | /*设置下限*/ | 290 | 重量下限 计重秤写入
菜单闪烁开关 | #define M_FLICKER_SWITCH_SIZE | 1 | #define M_FLICKER_SWITCH_ADDR | *#*#0x | 12A | /*菜单闪烁开关*/ | 298 | 0:关 1:开 (T-MAX使用)
年份打印位数 | #define M_YEAR_PLACES_SIZE | 1 | #define M_YEAR_PLACES_ADDR | *#*#0x | 12B | /*年份打印位数*/ | 299 | 2位和4位 因为有时打印24有时打印2024 （所有机种写入）
日期分隔符 | #define M_DATATIME_SEPARATOR_SIZE | 1 | #define M_DATATIME_SEPARATOR_ADDR | *#*#0x | 12C | /*日期分隔符*/ | 300 | 时间日期分隔符 0：'.' 1:'/' （所有机种写入）
国内扣重设置 | #define M_IN_COUNTRY_TARE_SIZE | 1 | #define M_IN_COUNTRY_TARE_ADDR | *#*#0x | 12D | /*国内扣重设置*/ | 301 | 国内设置扣重功能开关(仅FC写入)
国内归零设置 | #define M_IN_COUNTRY_ZERO_SIZE | 1 | #define M_IN_COUNTRY_ZERO_ADDR | *#*#0x | 12E | /*国内归零设置*/ | 302 | 国内设置归零功能菜单(仅FC写入)
超级低速开关 | #define M_UL_LOW_SIZE | 1 | #define M_UL_LOW_ADDR | *#*#0x | 12F | /*超级低速开关*/ | 303 | 超级低速开关菜单（仅FC写入）
重量锁定值 | #define M_LOCK_WEIGHT_SIZE | 1 | #define M_LOCK_WEIGHT_ADDR | *#*#0x | 130 | /*重量锁定值*/ | 304 | 重量锁定值（仅FC写入）单位为D
大重量回零 | #define M_BACK_ZERO_SIZE | 1 | #define M_BACK_ZERO_ADDR | *#*#0x | 131 | /*大重量回零*/ | 305 | 大重量回零开关（仅FC写入）
//预留 | //预留 | 23 | //预留 | *#*#0x | 132 |  | 306
ACC_OK开关 | #define M_ACC_OK_SW_SIZE | 1 | #define M_ACC_OK_SW_ADDR | *#*#0x | 149 | /*ACC_OK开关*/ | 329 | 0:关 1:开（JWP使用，其他机种暂未使用）
累加笔数 | #define M_PACKAGE_NUM_SIZE | 2 | #define M_PACKAGE_NUM_ADDR | *#*#0x | 14A | /*累加笔数*/ | 330 | 所有机种写入
不稳定扣重开关 | #define M_NOSTABLE_TARE_SIZE | 1 | #define M_NOSTABLE_TARE_ADDR | *#*#0x | 14C | /*不稳定扣重开关*/ | 332 | 0:关 1:开 （小天平使用，其他机种暂未使用）
不稳定扣重等待时间 | #define M_NOSTABLE_TARE_TIME_SIZE | 1 | #define M_NOSTABLE_TARE_TIME_ADDR | *#*#0x | 14D | /*不稳定扣重等待时间*/ | 333 | （小天平使用，其他机种暂未使用）
超量程标定点内码 | #define M_CAL_ENCODE_SIZE | 4 | #define M_CAL_OL_ENCODE_ADDR | *#*#0x | 14E | 超量程标定点内码 | 334 | 用于自动标定，不需要写入
超量程标定点内码对应的重量值 | #define M_CAL_WEIGHT_SIZE | 4 | #define M_CAL_OL_WEIGHT_ADDR | *#*#0x | 152 | 超量程标定点内码对应的重量值 | 338 | 用于自动标定，不需要写入
手动选税开关 | #define M_TAX_USER_SIZE | 1 | #define M_TAX_USER _ADDR | *#*#0x | 156 | /*手动选税开关*/ | 342
查看报表开关 | #define M_CHECK_PORT_SWITCH_SIZE | 1 | #define M_CHECK_PORT_SWITCH_ADDR | *#*#0x | 157 | /*查看报表开关*/ | 343
累加笔数保存开关 | #define M_ADD_COUNT_SAVE_SWITCH_SIZE | 1 | #define M_ADD_COUNT_SAVE_SWITCH_ADDR | *#*#0x | 158 | /*累加笔数保存开关*/ | 344 | 0是关，1是开
UL次数 | #define M_UL_TIME_SIZE | 4 | #define M_UL_TIME_ADDR | *#*#0x | 159 | /*UL次数*/ | 345 | 不需要写入
OL次数 | #define M_OL_TIME_SIZE | 4 | #define M_OL_TIME_ADDR | *#*#0x | 15D | /*OL次数*/ | 349 | 不需要写入
开机次数 | #define M_POWER_ON_TIMES_SIZE | 4 | #define M_POWER_ON_TIMES_ADDR | *#*#0x | 161 | /*开机次数*/ | 353 | 不需要写入
正常关机标志位 | #define M_NORMAL_POWER_OFF_FLAG_SIZE | 1 | #define M_NORMAL_POWER_OFF_FLAG_ADDR | *#*#0x | 165 | /*正常关机标志位*/ | 357 | 不需要写入
不正常关机次数 | #define M_ABNORMAL_POWER_OFF_TIMES_SIZE | 4 | #define M_ABNORMAL_POWER_OFF_TIMES_ADDR | *#*#0x | 166 | /*不正常关机次数*/ | 358 | 不需要写入
称重次数 | #define M_WEIGHING_TIMES_SIZE | 4 | #define M_WEIGHING_TIMES_ADDR | *#*#0x | 16A | /*称重次数*/ | 362 | 不需要写入
系统运行10分钟次数 | #define M_SYSTEM_RUN_10_MIN_TIMES_SIZE | 4 | #define M_SYSTEM_RUN_10_MIN_TIMES_ADDR | *#*#0x | 16E | /*系统运行10分钟次数*/ | 366 | 不需要写入
校正开关按下次数 | #define M_CAL_KEY_PRESS_TIMES_SIZE | 4 | #define M_CAL_KEY_PRESS_TIMES_ADDR | *#*#0x | 172 | /*校正开关按下次数*/ | 370 | 不需要写入
err4次数 | #define M_ERR4_TIMES_SIZE | 4 | #define M_ERR4_TIMES_ADDR | *#*#0x | 176 | /*err4次数*/ | 374 | 不需要写入
err19次数 | #define M_ERR19_TIMES_SIZE | 4 | #define M_ERR19_TIMES_ADDR | *#*#0x | 17A | /*err19次数*/ | 378 | 不需要写入
自动取消扣重 | #define M_AUTO_CANCEL_TARE_SIZE | 1 | #define M_AUTO_CANCEL_TARE_ADDR | *#*#0x | 17E | /*自动取消扣重*/ | 382 | 不写入默认关
仅允许零点扣重 | #define M_PTARE_ONLY_ZERO_SW_SIZE | 1 | #define M_PTARE_ONLY_ZERO_SW_ADDR | *#*#0x | 17F | /*仅允许零点扣重*/ | 383 | 此功能只在秤上预扣重及dialog0204\06协议生效
直接PLU1按键对应的PLU号 | #define M_PLU_KEY_TO_PLU_NUM_SIZE | 2 | #define M_PLU_KEY1_TO_PLU_NUM_ADDR | *#*#0x | 180 | /*直接PLU1按键对应的PLU号*/ | 384 | 不写入默认1
直接PLU2按键对应的PLU号 | #define M_PLU_KEY_TO_PLU_NUM_SIZE | 2 | #define M_PLU_KEY2_TO_PLU_NUM_ADDR | *#*#0x | 182 | /*直接PLU2按键对应的PLU号*/ | 386 | 不写入默认2
直接PLU3按键对应的PLU号 | #define M_PLU_KEY_TO_PLU_NUM_SIZE | 2 | #define M_PLU_KEY3_TO_PLU_NUM_ADDR | *#*#0x | 184 | /*直接PLU3按键对应的PLU号*/ | 388 | 不写入默认3
直接PLU4按键对应的PLU号 | #define M_PLU_KEY_TO_PLU_NUM_SIZE | 2 | #define M_PLU_KEY4_TO_PLU_NUM_ADDR | *#*#0x | 186 | /*直接PLU4按键对应的PLU号*/ | 390 | 不写入默认4
直接PLU5按键对应的PLU号 | #define M_PLU_KEY_TO_PLU_NUM_SIZE | 2 | #define M_PLU_KEY5_TO_PLU_NUM_ADDR | *#*#0x | 188 | /*直接PLU5按键对应的PLU号*/ | 392 | 不写入默认5
直接PLU6按键对应的PLU号 | #define M_PLU_KEY_TO_PLU_NUM_SIZE | 2 | #define M_PLU_KEY6_TO_PLU_NUM_ADDR | *#*#0x | 18A | /*直接PLU6按键对应的PLU号*/ | 394 | 不写入默认6
直接PLU7按键对应的PLU号 | #define M_PLU_KEY_TO_PLU_NUM_SIZE | 2 | #define M_PLU_KEY7_TO_PLU_NUM_ADDR | *#*#0x | 18C | /*直接PLU7按键对应的PLU号*/ | 396 | 不写入默认7
直接PLU8按键对应的PLU号 | #define M_PLU_KEY_TO_PLU_NUM_SIZE | 2 | #define M_PLU_KEY8_TO_PLU_NUM_ADDR | *#*#0x | 18E | /*直接PLU8按键对应的PLU号*/ | 398 | 不写入默认8
直接PLU9按键对应的PLU号 | #define M_PLU_KEY_TO_PLU_NUM_SIZE | 2 | #define M_PLU_KEY9_TO_PLU_NUM_ADDR | *#*#0x | 190 | /*直接PLU9按键对应的PLU号*/ | 400 | 不写入默认9
直接PLU10按键对应的PLU号 | #define M_PLU_KEY_TO_PLU_NUM_SIZE | 2 | #define M_PLU_KEY10_TO_PLU_NUM_ADDR | *#*#0x | 192 | /*直接PLU10按键对应的PLU号*/ | 402 | 不写入默认10
直接PLU11按键对应的PLU号 | #define M_PLU_KEY_TO_PLU_NUM_SIZE | 2 | #define M_PLU_KEY11_TO_PLU_NUM_ADDR | *#*#0x | 194 | /*直接PLU11按键对应的PLU号*/ | 404 | 不写入默认11
直接PLU12按键对应的PLU号 | #define M_PLU_KEY_TO_PLU_NUM_SIZE | 2 | #define M_PLU_KEY12_TO_PLU_NUM_ADDR | *#*#0x | 196 | /*直接PLU12按键对应的PLU号*/ | 406 | 不写入默认12
有线网络DHCP开关 | #define M_NET_DHCP_SW_SIZE | 1 | #define M_NET_DHCP_SW_ADDR | *#*#0x | 198 | 有线网络DHCP开关 | 408 | 不写默认OFF
有线网络网关地址 | #define M_NET_GATEWAY_SIZE | 4 | #define M_NET_GATEWAY_ADDR | *#*#0x | 199 | 有线网络网关地址 | 409 | 不需要写入
有线网络掩码地址 | #define M_NET_MASK_SIZE | 4 | #define M_NET_MASK_ADDR | *#*#0x | 19D | 有线网络掩码地址 | 413 | 不需要写入
有线网络远端IP | #define M_NET_REMOTE_IP_SIZE | 4 | #define M_NET_REMOTE_IP_ADDR | *#*#0x | 1A1 | 有线网络远端IP | 417 | 不需要写入
标定点1重量 | #define M_CAL_WEIGHT_SIZE | 4 | #define M_CAL_1_WEIGHT_ADDR | *#*#0x | 1A5 | 标定点1重量 | 421 | 不需要写入
标定点2重量 | #define M_CAL_WEIGHT_SIZE | 4 | #define M_CAL_2_WEIGHT_ADDR | *#*#0x | 1A9 | 标定点2重量 | 425 | 不需要写入
标定点3重量 | #define M_CAL_WEIGHT_SIZE | 4 | #define M_CAL_3_WEIGHT_ADDR | *#*#0x | 1AD | 标定点3重量 | 429 | 不需要写入
标定点4重量 | #define M_CAL_WEIGHT_SIZE | 4 | #define M_CAL_4_WEIGHT_ADDR | *#*#0x | 1B1 | 标定点4重量 | 433 | 不需要写入
标定点5重量 | #define M_CAL_WEIGHT_SIZE | 4 | #define M_CAL_5_WEIGHT_ADDR | *#*#0x | 1B5 | 标定点5重量 | 437 | 不需要写入
低量程标定点内码 | #define M_CAL_ENCODE_SIZE | 4 | #define M_CAL_UL_ENCODE_ADDR | *#*#0x | 1B9 | 低量程标定点内码 | 441 | 用于自动标定，不需要写入
低量程标定点内码对应的重量值 | #define M_CAL_UL_WEIGHT_SIZE | 4 | #define M_CAL_UL_WEIGHT_ADDR | *#*#0x | 1BD | 低量程标定点内码对应的重量值 | 445 | 用于自动标定，不需要写入
超量程回程内码 | #define M_CAL_ENCODE_SIZE | 4 | #define M_BACK_CAL_OL_ENCODE_ADDR | *#*#0x | 1C1 | 超量程回程内码 | 449 | 用于自动标定，不需要写入
低量程回程内码 | #define M_CAL_ENCODE_SIZE | 4 | #define M_BACK_CAL_UL_ENCODE_ADDR | *#*#0x | 1C5 | 低量程回程内码 | 453 | 用于自动标定，不需要写入
选择PCS时保存的PCS重量 | #define M_PCS_WEIGHT_SIZE | 8 | #define M_PCS_WEIGHT_ADDR | *#*#0x | 1C9 | 选择PCS时保存的PCS重量 | 457 | 不需要写入
单重自动修正bit开关 | #define M_PCS_WEIGHT_AUTO_FIX_SW_BIT | 1 | #define M_PCS_WEIGHT_AUTO_FIX_SW_BIT_ADDR | *#*#0x | 1D1 | 单重自动修正bit开关 | 465 | bit:1，默认ON
计价输入价格bit开关 | #define M_INPUT_PRICE_SW_BIT | 1 | #define M_INPUT_PRICE_SW_BIT_ADDR |  | 1D1 | 计价输入价格bit开关 | 465 | bit:2，默认ON
计价输入重量bit开关 | #define M_INPUT_WEIGHT_SW_BIT | 1 | #define M_INPUT_WEIGHT_SW_BIT_ADDR |  | 1D1 | 计价输入重量bit开关 | 465 | bit:3，默认ON
允许下发协议发送bit开关 | #define M_CONT_SEND_FREE_SW_BIT | 1 | #define M_CONT_SEND_FREE_SW_BIT_ADDR | *#*#0x | 1D1 | 允许下发协议发送bit开关 | 465 | bit:4，默认ON
找零显示时长 | #define M_PAY_WAIT_TIME_SIZE | 1 | #define M_PAY_WAIT_TIME_ADDR | *#*#0x | 1D2 | 找零显示时长 | 466 | 默认0
标定点7内码值 | #define M_CAL_7_SIZE | 4 | #define M_CAL_7_ADDR | *#*#0x | 1D3 |  | 467 | 不需要写入
回程标定点7内码值 | #define M_BACK_CAL_7_SIZE | 4 | #define M_BACK_CAL_7_ADDR | *#*#0x | 1D7 |  | 471 | 不需要写入
打印格式PCS格式 | #define M_PRINT_PCS_SIZE | 1 | #define M_PRINT_PCS_ADDR |  | 1DB | 目前仅用于T2200P，打印PCS时选择的打印格式 | 475 | 不写默认格式5
打印格式PCT格式 | #define M_PRINT_PCT_SIZE | 1 | #define M_PRINT_PCT_ADDR |  | 1DC | 目前仅用于T2201P，打印PCT时选择的打印格式 | 476 | 不写默认格式7
打印格式ACC格式 | #define M_PRINT_ACC_SIZE | 1 | #define M_PRINT_ACC_ADDR |  | 1DD | 目前仅用于T2202P，打印ACC时选择的打印格式 | 477 | 不写默认格式9
单重单位 | #define M_PCS_UNIT_SIZE | 1 | #define M_PCS_UNIT_ADDR |  | 1DE | 单重单位 | 478 | 不需要写入
上下限单位 | #define M_LIMIT_UNIT_SIZE | 1 | #define M_LIMIT_UNIT_ADDR |  | 1DF | 上下限单位 | 479 | 不需要写入
单重小数点位数 | #define M_PCS_DECI_SIZE | 1 | #define M_PCS_DECI_ADDR |  | 1E0 | 单重小数点位数 | 480 | 不需要写入
//预留 | //预留 | 34 | //预留 | *#*#0x | 1DE |  | 478
总数 | [6 empty] | 512

## 标定写入参数
data | SIZE #define | size | ADDR #define |  | HEX address | 注释 | address | 备注
标定点数量 | #define M_CAL_COUNT_SIZE | 1 | #define M_CAL_COUNT_ADDR | *#*#0x | 0 | /*标定点数量*/ | 0 | 不需要写入
零点内码 | #define M_CAL_0_SIZE | 4 | #define M_CAL_0_ADDR | *#*#0x | 1 | /*零点内码*/ | 1 | 不需要写入
标定点1 | #define M_CAL_1_SIZE | 4 | #define M_CAL_1_ADDR | *#*#0x | 5 | /*标定点1*/ | 5 | 不需要写入
标定点2 | #define M_CAL_2_SIZE | 4 | #define M_CAL_2_ADDR | *#*#0x | 9 | /*标定点2*/ | 9 | 不需要写入
标定点3 | #define M_CAL_3_SIZE | 4 | #define M_CAL_3_ADDR | *#*#0x | D | /*标定点3*/ | 13 | 不需要写入
标定点4 | #define M_CAL_4_SIZE | 4 | #define M_CAL_4_ADDR | *#*#0x | 11 | /*标定点4*/ | 17 | 不需要写入
标定点5 | #define M_CAL_5_SIZE | 4 | #define M_CAL_5_ADDR | *#*#0x | 15 | /*标定点5*/ | 21 | 不需要写入
标定点6 | #define M_CAL_6_SIZE | 4 | #define M_CAL_6_ADDR | *#*#0x | 19 | /*标定点6*/ | 25 | 不需要写入
回程零点内码 | #define M_BACK_CAL_0_SIZE | 4 | #define M_BACK_CAL_0_ADDR | *#*#0x | 1D | /*回程零点内码*/ | 29 | 不需要写入
回程标定点1 | #define M_BACK_CAL_1_SIZE | 4 | #define M_BACK_CAL_1_ADDR | *#*#0x | 21 | /*回程标定点1*/ | 33 | 不需要写入
回程标定点2 | #define M_BACK_CAL_2_SIZE | 4 | #define M_BACK_CAL_2_ADDR | *#*#0x | 25 | /*回程标定点2*/ | 37 | 不需要写入
回程标定点3 | #define M_BACK_CAL_3_SIZE | 4 | #define M_BACK_CAL_3_ADDR | *#*#0x | 29 | /*回程标定点3*/ | 41 | 不需要写入
回程标定点4 | #define M_BACK_CAL_4_SIZE | 4 | #define M_BACK_CAL_4_ADDR | *#*#0x | 2D | /*回程标定点4*/ | 45 | 不需要写入
回程标定点5 | #define M_BACK_CAL_5_SIZE | 4 | #define M_BACK_CAL_5_ADDR | *#*#0x | 31 | /*回程标定点5*/ | 49 | 不需要写入
回程标定点6 | #define M_BACK_CAL_6_SIZE | 4 | #define M_BACK_CAL_6_ADDR | *#*#0x | 35 | /*回程标定点6*/ | 53 | 不需要写入
内置砝码内码差 | #define M_INCAL_DIFF_SIZE | 4 | #define M_INCAL_DIFF_ADDR | *#*#0x | 39 | /*内置砝码内码差*/ | 57 | 不需要写入
量程1 | #define M_CAPACITY_1_SIZE | 4 | #define M_CAPACITY_1_ADDR | *#*#0x | 3D | /*量程1*/ | 61 | 所有机种需要写入
量程2 | #define M_CAPACITY_2_SIZE | 4 | #define M_CAPACITY_2_ADDR | *#*#0x | 41 | /*量程2*/ | 65 | 所有机种需要写入
分度值1 | #define M_RESOLATION_1_SIZE | 1 | #define M_RESOLATION_1_ADDR | *#*#0x | 45 | /*分度值1*/ | 69 | 所有机种需要写入
分度值2 | #define M_RESOLATION_2_SIZE | 1 | #define M_RESOLATION_2_ADDR | *#*#0x | 46 | /*分度值2*/ | 70 | 所有机种需要写入
默认单位 | #define M_DEF_UNIT_SIZE | 1 | #define M_DEF_UNIT_ADDR | *#*#0x | 47 | /*默认单位*/ | 71 | 存储上次关机单位的编号（所有机种写入）
主单位 | #define M_MAIN_UNIT_SIZE | 1 | #define M_MAIN_UNIT_ADDR | *#*#0x | 48 | /*主单位*/ | 72 | 主单位0:g，1:kg 2.lb (所有机种需要写入)
单位kg | #define M_U_KG_SIZE | 1 | #define M_U_KG_ADDR | *#*#0x | 49 | /*单位kg 开关 */ | 73 | kg单位开关（（LPP不需要，其他机种需要））
单位g | #define M_U_G_SIZE | 1 | #define M_U_G_ADDR | *#*#0x | 4A | /*单位g 开关 */ | 74 | g单位开关（（LPP不需要，其他机种需要））
单位ct | #define M_U_CT_SIZE | 1 | #define M_U_CT_ADDR | *#*#0x | 4B | /*单位ct 开关*/ | 75 | 暂时没有机种使用
单位lb | #define M_U_LB_SIZE | 1 | #define M_U_LB_ADDR | *#*#0x | 4C | /*单位lb 开关*/ | 76 | lb单位开关（（LPP不需要，其他机种需要））
单位oz | #define M_U_OZ_SIZE | 1 | #define M_U_OZ_ADDR | *#*#0x | 4D | /*单位oz 开关*/ | 77 | oz单位开关（（LPP不需要，其他机种需要））
单位d | #define M_U_D_SIZE | 1 | #define M_U_D_ADDR | *#*#0x | 4E | /*单位d 开关 */ | 78 | 暂时没有机种使用
单位gn | #define M_U_GN_SIZE | 1 | #define M_U_GN_ADDR | *#*#0x | 4F | /*单位gn开关 */ | 79 | 暂时没有机种使用
单位ozt | #define M_U_OZT_SIZE | 1 | #define M_U_OZT_ADDR | *#*#0x | 50 | /*单位ozt开关*/ | 80 | 暂时没有机种使用
单位dwt | #define M_U_DWT_SIZE | 1 | #define M_U_DWT_ADDR | *#*#0x | 51 | /*单位dwt开关*/ | 81 | 暂时没有机种使用
单位mom | #define M_U_MOM_SIZE | 1 | #define M_U_MOM_ADDR | *#*#0x | 52 | /*单位mom开关*/ | 82 | 暂时没有机种使用
单位tlt | #define M_U_TLT_SIZE | 1 | #define M_U_TLT_ADDR | *#*#0x | 53 | /*单位tlt开关*/ | 83 | 暂时没有机种使用
单位tlh | #define M_U_TLH_SIZE | 1 | #define M_U_TLH_ADDR | *#*#0x | 54 | /*单位tlh开关*/ | 84 | 暂时没有机种使用
单位tlj | #define M_U_TLJ_SIZE | 1 | #define M_U_TLJ_ADDR | *#*#0x | 55 | /*单位tlj开关*/ | 85 | 暂时没有机种使用
单位t | #define M_U_T_SIZE | 1 | #define M_U_T_ADDR | *#*#0x | 56 | /*单位t 开关*/ | 86 | 暂时没有机种使用
单位bt | #define M_U_BT_SIZE | 1 | #define M_U_BT_ADDR | *#*#0x | 57 | /*单位bt开关 */ | 87 | 暂时没有机种使用
单位n | #define M_U_N_SIZE | 1 | #define M_U_N_ADDR | *#*#0x | 58 | /*单位n 开关 */ | 88 | 暂时没有机种使用
单位LBOZ | #define M_U_LBOZ_SIZE | 1 | #define M_U_LBOZ_ADDR | *#*#0x | 59 | /*单位LBOZ开关 */ | 89 | oz单位开关（（LPP不需要，其他机种需要））
单位台斤 | #define M_U_TJ_SIZE | 1 | #define M_U_TJ_ADDR | *#*#0x | 5A | /*单位TJ 开关*/ | 90 | 暂时没有机种使用
单位港斤 | #define M_U_HJ_SIZE | 1 | #define M_U_HJ_ADDR | *#*#0x | 5B | /*单位HJ 开关 */ | 91 | 暂时没有机种使用
单位吨 | #define M_U_TON_SIZE | 1 | #define M_U_TON_ADDR | *#*#0x | 5C | /*单位吨 开关 */ | 92 | 暂时没有机种使用
主单位小数点 | #define M_DECI_DOT_SIZE | 1 | #define M_DECI_DOT_ADDR | *#*#0x | 5D | /*主单位小数点*/ | 93 | 所有机种需要写入
零点追踪 | #define M_ZERO_TRACE_SIZE | 1 | #define M_ZERO_TRACE_ADDR | *#*#0x | 5E | /*零点追踪*/ | 94 | 认证模式不需要写入，分认证模式需要写入
称重速度 | #define M_SCALE_SPEED_SIZE | 1 | #define M_SCALE_SPEED_ADDR | *#*#0x | 5F | /*称重速度*/ | 95 | 所有机种需要写入
标定点温度内码 | #define M_TEMP_ENCODE_SIZE | 2 | #define M_TEMP_ENCODE_ADDR | *#*#0x | 60 | /*标定点温度内码*/ | 96 | 暂时没有机种使用
单、双量程模式 | #define M_RES_MODE_SIZE | 1 | #define M_RES_MODE_ADDR | *#*#0x | 62 | /*单、双量程、精度模式*/ | 98 | 所有机种需要写入
单、双量程模式 | #define M_CAL_MAIN_UNIT_SIZE | 1 | #define M_CAL_MAIN_UNIT_ADDR | *#*#0x | 63 | /*标定时主单位*/ | 99 | 不需要写入
//预留 | //预留 | 3 | //预留 | *#*#0x | 64 |  | 100
出厂状态 | #define M_FACTORY_STATE_SIZE | 1 | #define M_FACTORY_STATE_ADDR | *#*#0x | 67 | /*出厂状态*/ | 103 | 暂时没有机种使用
出厂序号 | #define M_SN_SIZE | 15 | #define M_SN_ADDR | *#*#0x | 68 | /*出厂序号*/ | 104 | 暂时没有机种使用
默认参数标志 | #define M_DEF_PARAM_SIZE | 1 | #define M_DEF_PARAM_ADDR | *#*#0x | 77 | /*默认参数标志*/ | 119 | 暂时没有机种使用
年 | #define M_YEAR_SIZE | 1 | #define M_YEAR_ADDR | *#*#0x | 78 | /*年*/ | 120 | 暂时没有机种使用
月 | #define M_MONTH_SIZE | 1 | #define M_MONTH_ADDR | *#*#0x | 79 | /*月*/ | 121 | 暂时没有机种使用
日 | #define M_DAY_SIZE | 1 | #define M_DAY_ADDR | *#*#0x | 7A | /*日*/ | 122 | 暂时没有机种使用
时 | #define M_HOUR_SIZE | 1 | #define M_HOUR_ADDR | *#*#0x | 7B | /*时*/ | 123 | 暂时没有机种使用
分 | #define M_MINUTE_SIZE | 1 | #define M_MINUTE_ADDR | *#*#0x | 7C | /*分*/ | 124 | 暂时没有机种使用
标定重力 | #define M_CAL_GRAVITY_SIZE | 4 | #define M_CAL_GRAVITY_ADDR | *#*#0x | 7D | /*标定重力*/ | 125 | 不需要写入
当地重力 | #define M_LOCAL_GRAVITY_SIZE | 4 | #define M_LOCAL_GRAVITY_ADDR | *#*#0x | 81 | /*当地重力*/ | 129 | 所有机种需要写入
外部校正比率 | #define M_CAL_RATIO_SIZE | 4 | #define M_CAL_RATIO_ADDR | *#*#0x | 85 | /*外部校正比率*/ | 133 | 不需要写入
自动关机 | #define M_AUTO_OFF_SIZE | 1 | #define M_AUTO_OFF_ADDR | *#*#0x | 89 | /*自动关机*/ | 137 | 所有机种需要写入
自动背光 | #define M_AUTO_BL_SIZE | 1 | #define M_AUTO_BL_ADDR | *#*#0x | 8A | /*自动背光*/ | 138 | 所有机种需要写入
累加开关 | #define M_ACC_SW_SIZE | 1 | #define M_ACC_SW_ADDR | *#*#0x | 8B | /*累加开关*/ | 139 | 目前T2200P在使用
按键蜂鸣器开关 | #define M_KEY_BUZZER_SIZE | 1 | #define M_KEY_BUZZER_ADDR | *#*#0x | 8C | /*蜂鸣器*/ | 140 | 目前T-MAX在使用
上下限蜂鸣器开关 | #define M_ALARM_BUZZER_SIZE | 1 | #define M_ALARM_BUZZER_ADDR | *#*#0x | 8D | /*上下限蜂鸣器开关*/ | 141 | 目前T-MAX在使用
报错蜂鸣器开关 | #define M_ERROR_BUZZER_SIZE | 1 | #define M_ERROR_BUZZER_ADDR | *#*#0x | 8E | /*报错蜂鸣器开关*/ | 142 | 目前T-MAX在使用
自动背光时间 | #define M_BL_AUTO_TIME_SIZE | 2 | #define M_BL_AUTO_TIME_ADDR | *#*#0x | 8F | /*自动背光时间*/ | 143 | 暂时没有机种使用
多次扣重 | #define M_MULTARE_SIZE | 1 | #define M_MULTARE_ADDR | *#*#0x | 91 | /*多次扣重开关*/ | 145 | 所有机种需要写入
称重类型(计价/计重) | #define M_WEIGHT_TYPE_SIZE | 1 | #define M_WEIGHT_TYPE_ADDR | *#*#0x | 92 | /*称重类型(计价/计重)*/ | 146 | 目前T-MAX在使用
称重模式 | #define M_WEIGHT_MODE_SIZE | 1 | #define M_WEIGHT_MODE_ADDR | *#*#0x | 93 | /*称重模式*/ | 147 | T-MAX\T2200P在使用
检重模式 | #define M_CHECK_MODE_SIZE | 1 | #define M_CHECK_MODE_ADDR | *#*#0x | 94 | /*检重模式*/ | 148 | 计重、仪表类使用
电流环模式(电流/电压) | #define M_LOOP_MODE_SIZE | 1 | #define M_LOOP_MODE_ADDR | *#*#0x | 95 | /*电流环模式(电流/电压)*/ | 149 | 目前T-MAX在使用
乘10开关 | #define M_X10_SWITCH_SIZE | 1 | #define M_X10_SWITCH_ADDR | *#*#0x | 96 | /*乘10开关*/ | 150 | 目前T-MAX在使用
日期格式 | #define M_DATA_TYPE_SIZE | 1 | #define M_DATA_TYPE_ADDR | *#*#0x | 97 | 日期格式 | 151 | 0:yymmdd 1:mmddyy 2: ddmmyy
最小称量范围 | #define M_MINI_WEIGHT_SIZE | 1 | #define M_MINI_WEIGHT_ADDR | *#*#0x | 98 | 最小称量范围 | 152 | 所有机种需要写入
二次打印开关 | #define M_DOUBLE_PRINT_SIZE | 1 | #define M_DOUBLE_PRINT_ADDR | *#*#0x | 99 | 二次打印开关 | 153 | LPP使用
背光亮度 | #define M_SET_BL_BRIGHTNESS_SIZE | 1 | #define M_SET_BL_BRIGHTNESS_ADDR | *#*#0x | 9A | 背光亮度 | 154 | LPP使用
结账开关 | #define M_PAY_SWITCH_SIZE | 1 | #define M_PAY_SWITCH_ADDR | *#*#0x | 9B | 结账开关 | 155 | 计价秤使用
内置砝码校准周期 | #define M_IN_CAL_PERIOD_SIZE | 1 | #define M_IN_CAL_PERIOD_ADDR | *#*#0x | 9C | 内置砝码校准周期 | 156 | 暂时没有机种使用
认证类型 | #define M_PROVE_TYPE_SIZE | 1 | #define M_PROVE_TYPE_ADDR | *#*#0x | 9D | /*认证类型*/ | 157 | 所有机种需要写入 0：非认证 1.OIML认证
不稳定打印开关 | #define M_UNSTABLE_PRINT_SIZE | 1 | #define M_UNSTABLE_PRINT_ADDR | *#*#0x | 9E | /*不稳定打印开关*/ | 158 | 所有机种需要写入 0：关闭 1.打开
标定自动跳转开关 | #define M_CAL_AUTO_SKIP_SIZE | 1 | #define M_CAL_AUTO_SKIP_ADDR | *#*#0x | 9F | /*标定自动跳转开关*/ | 159 | 所有机种需要写入 0：关闭 1.打开
休眠时间 | #define M_SLEEP_AUTO_TIME_SIZE | 1 | #define M_SLEEP_AUTO_TIME_ADDR | *#*#0x | A0 | /*休眠时间*/ | 160 | FCX使用
电池类型 | #define M_BATTERY_TYPE_SIZE | 1 | #define M_BATTERY_TYPE_ADDR | *#*#0x | A1 | /*电池类型*/ | 161 | FCX使用
背光类型（三色/单色灯） | #define M_RGB_TYPE_ADDR_SIZE | 1 | #define M_RGB_TYPE_ADDR_ADDR | *#*#0x | A2 | /*背光类型（三色/单色灯）*/ | 162 | FCX使用
价格单位100g开关 | #define M_PRICE_UNIT_100G_SW_SIZE | 1 | #define M_PRICE_UNIT_100G_SW_ADDR | *#*#0x | A3 | /*价格单位100g开关*/ | 163 | 计价秤使用
非认证校正开关保护 | #define M_NONE__APPROVE_CAlSWITCH_SIZE | 1 | #define M_NONE__APPROVE_CAlSWITCH_ADDR | *#*#0x | A4 | /*非认证校正开关保护*/ | 164 | QHW使用
RS232输出类型 | #define M_RS232_SW_SIZE | 1 | #define M_RS232_SW_ADDR | *#*#0x | #REF! | /*RS232输出类型*/ | #REF! | 所有机种需要写入
RS232byte | #define M_RS232_BYTE_SIZE | 1 | #define M_RS232_BYTE_ADDR | *#*#0x | #REF! | /*RS232byte*/ | #REF! | 所有机种需要写入
RS232波特率 | #define M_RS232_BAUD_SIZE | 4 | #define M_RS232_BAUD_ADDR | *#*#0x | #REF! | /*RS232波特率*/ | #REF! | 所有机种需要写入
RS232协议 | #define M_RS232_PROTOCOL_SIZE | 1 | #define M_RS232_PROTOCOL_ADDR | *#*#0x | #REF! | /*RS232协议*/ | #REF! | 所有机种需要写入
RS232打印机 | #define M_RS232_PRINTER_SIZE | 1 | #define M_RS232_PRINTER_ADDR | *#*#0x | #REF! | /*RS232打印机*/ | #REF! | APP/LPP在使用 打印机开关
USB开关 | #define M_USB_SW_SIZE | 1 | #define M_USB_SW_ADDR | *#*#0x | #REF! | /*USB开关*/ | #REF! | 暂时没有机种使用
USBbyte | #define M_USB_BYTE_SIZE | 1 | #define M_USB_BYTE_ADDR | *#*#0x | #REF! | /*USBbyte*/ | #REF! | 暂时没有机种使用
USB波特率/COM3波特率 | #define M_USB_BAUD_SIZE | 4 | #define M_USB_BAUD_ADDR | *#*#0x | #REF! | /*USB波特率*/ | #REF! | T-MAX使用（用作com3波特率储存）
USB协议 | #define M_USB_PROTOCOL_SIZE | 1 | #define M_USB_PROTOCOL_ADDR | *#*#0x | #REF! | /*USB协议*/ | #REF! | APP\LPP在使用
USB打印机 | #define M_USB_PRINTER_SIZE | 1 | #define M_USB_PRINTER_ADDR | *#*#0x | #REF! | /*USB打印机*/ | #REF! | 暂时没有机种使用
打印语言 | #define M_PRINT_LANG_SIZE | 1 | #define M_PRINT_LANG_ADDR | *#*#0x | #REF! | /*打印语言*/ | #REF! | LPP在使用
打印格式（称重打印格式） | #define M_PRINT_FORMAT_SIZE | 1 | #define M_PRINT_FORMAT_ADDR | *#*#0x | #REF! | /*打印格式*/ | #REF! | 0默认打印格式/1自定义打印格式 不写默认0
自动累加打印 | #define M_ACC_PRINT_SIZE | 1 | #define M_ACC_PRINT_ADDR | *#*#0x | #REF! | /*自动累加打印*/ | #REF! | T2200P\T-MAX使用
RS232停止位 | #define M_RS232_STOP_SIZE | 1 | #define M_RS232_STOP_ADDR | *#*#0x | #REF! | /*RS232停止位*/ | #REF! | 所有机种需要写入
RS232校验位 | #define M_RS232_CHECK_SIZE | 1 | #define M_RS232_CHECK_ADDR | *#*#0x | #REF! | /*RS232校验位*/ | #REF! | 所有机种需要写入
以太网IP地址 | #define M_NET_IP_ADDRESS_SIZE | 4 | #define M_NET_IP_ADDRESS_ADDR | *#*#0x | #REF! | /*以太网IP地址*/ | #REF! | 带网口机种使用
以太网协议类型 | #define M_NET_PROTOCOL_SIZE | 1 | #define M_NET_PROTOCOL_ADDR | *#*#0x | #REF! | /*以太网协议类型*/ | #REF! | 带网口机种使用
蓝牙开关 | #define M_BT_SW_SIZE | 1 | #define M_BT_SW_ADDR | *#*#0x | #REF! | /*蓝牙开关*/ | #REF! | 暂无机种使用
蓝牙发送协议 | #define M_BT_SEND_TYPE_SIZE | 1 | #define M_BT_SEND_TYPE_ADDR | *#*#0x | #REF! | /*蓝牙发送协议*/ | #REF! | 暂无机种使用
WiFi开关 | #define M_WIFI_POWER_SIZE | 1 | #define M_WIFI_POWER_ADDR | *#*#0x | #REF! | /*WiFi开关*/ | #REF! | 暂无机种使用
WiFi发送协议 | #define M_WIFI_SEND_TYPE_SIZE | 1 | #define M_WIFI_SEND_TYPE_ADDR | *#*#0x | #REF! | /*WiFi发送协议*/ | #REF! | 暂无机种使用
打印格式类型地址 | #define M_PRINT_FORMAT_TYPE_SIZE | 1 | #define M_PRINT_FORMAT_TYPE_ADDR | *#*#0x | #REF! | /*打印格式类型地址*/ | #REF! | 格式一格式二格式三 不写默认格式一
PCS打印格式 | #define M_PCS_FORMAT_SIZE | 1 | #define M_PCS_FORMAT_ADDR | *#*#0x | #REF! | /*PCS打印格式*/ | #REF! | 暂无机种使用
累加打印格式 | #define M_ACC_FORMAT_SIZE | 1 | #define M_ACC_FORMAT_ADDR | *#*#0x | #REF! | /*累加打印格式*/ | #REF! | 暂无机种使用
com2输出类型 | #define M_COM2_OUTPUT_TYPE_SIZE | 1 | #define M_COM2_OUTPUT_TYPE_ADDR | *#*#0x | #REF! | /*串口2输出类型*/ | #REF! | 暂无机种使用
com3输出类型 | #define M_COM3_OUTPUT_TYPE_SIZE | 1 | #define M_COM3_OUTPUT_TYPE_ADDR | *#*#0x | #REF! | /*串口3输出类型*/ | #REF! | T-MAX使用
com2波特率 | #define M_COM2_BAUD_SIZE | 4 | #define M_COM2_BAUD_ADDR | *#*#0x | #REF! | /*com2波特率*/ | #REF! | 暂无机种使用
com3发送类型 | #define M_COM3_SEND_TYPE_SIZE | 1 | #define M_COM3_SEND_TYPE_ADDR | *#*#0x | #REF! | /*串口3输出类型*/ | #REF! | T-MAX使用
com2发送类型 | #define M_COM2_SEND_TYPE_SIZE | 1 | #define M_COM2_SEND_TYPE_ADDR | *#*#0x | #REF! | /*com2波特率*/ | #REF! | 暂无机种使用
网络端口号 | #define M_PORT_NUMBER_SIZE | 2 | #define M_PORT_NUMBER_ADDR | *#*#0x | #REF! | /*网络端口号*/ | #REF! | 带网口机种使用
无线外设类型 | #define M_WIRELESS_PERIPHERAL_TYPE_SIZE | 1 | #define M_WIRELESS_PERIPHERAL_TYPE_ADDR | *#*#0x | #REF! | /*无线外设类型，WiFi/blue*/ | #REF! | 0.关，1.WiFi，2.blue
打印格式解析类型 | #define M_PRINT_ANALYSIS_TYPE_SIZE | 1 | #define M_PRINT_ANALYSIS_TYPE_ADDR | *#*#0x | #REF! | /*打印格式解析类型*/ | #REF! | 所有机种需要写入
WiFi连接远程IP | #define M_WIFI_REMOTE_IP_SIZE | 4 | #define M_WIFI_REMOTE_IP_ADDR | *#*#0x | #REF! | /*WiFi连接远程IP*/ | #REF!
WiFi连接远程端口 | #define M_WIFI_REMOTE_PORT_SIZE | 2 | #define M_WIFI_REMOTE_PORT_ADDR | *#*#0x | #REF! | /*WiFi连接远程端口*/ | #REF!
wifi连接模式 | #define M_WIFI_CONN_TYPE_SIZE | 1 | #define M_WIFI_CONN_TYPE_ADDR | *#*#0x | #REF! | /*wifi连接模式*/ | #REF! | 0-UPD 1-TCP_Client 2-TCP_Server
//预留 | //预留 | 1 | //预留 | *#*#0x | #REF! |  | #REF!
税种类（内/外含税） | #define M_TAX_KIND_SIZE | 1 | #define M_TAX_KIND_ADDR | *#*#0x | #REF! | /*税种类（内/外含税）*/ | #REF! | 计价秤使用
税类型(1 2 3) | #define M_TAX_TYPE_SIZE | 1 | #define M_TAX_TYPE_ADDR | *#*#0x | #REF! | /*税类型(1 2 3)*/ | #REF! | 计价秤使用
TAX1税值 | #define M_TYPE1_TAX_VALUE_SIZE | 2 | #define M_TYPE1_TAX_VALUE_ADDR | *#*#0x | #REF! | /*TAX1税值*/ | #REF! | 计价秤使用
TAX2税值 | #define M_TYPE2_TAX_VALUE_SIZE | 2 | #define M_TYPE2_TAX_VALUE_ADDR | *#*#0x | #REF! | /*TAX2税值*/ | #REF! | 计价秤使用
TAX3税值 | #define M_TYPE3_TAX_VALUE_SIZE | 2 | #define M_TYPE3_TAX_VALUE_ADDR | *#*#0x | #REF! | /*TAX3税值*/ | #REF! | 计价秤使用
价格小数点 | #define M_PDECI_DOT_SIZE | 1 | #define M_PDECI_DOT_ADDR | *#*#0x | #REF! | 价格小数点 | #REF! | 计价秤使用
价格分度值 | #define M_PRESOLATION_SIZE | 1 | #define M_PRESOLATION_ADDR | *#*#0x | #REF! | 价格分度值 | #REF! | 计价秤使用
小数点模式 | #define M_DECI_MODE_SIZE | 1 | #define M_DECI_MODE_ADDR | *#*#0x | #REF! | 小数点模式 | #REF! | 计价秤使用
价格单位 | #define M_PRICE_UNIT_SIZE | 1 | #define M_PRICE_UNIT_ADDR | *#*#0x | #REF! | 价格单位 | #REF! | 计价秤使用
单价保存 | #define M_PRICE_SAVE_SIZE | 1 | #define M_PRICE_SAVE_ADDR | *#*#0x | #REF! | 单价保存 | #REF! | 计价秤使用
货币类型 | #define M_CURRENCY_TYPE_SIZE | 1 | #define M_CURRENCY_TYPE_ADDR | *#*#0x | #REF! | 货币类型 | #REF! | 计价秤使用
自定义货币名称 | #define M_CURRENCY_NAME_SIZE | 4 | #define M_CURRENCY_NAME_ADDR | *#*#0x | #REF! | 自定义货币名称 | #REF! | 计价秤使用
税的名称 | #define M_TAX_NAME_SIZE | 4 | #define M_TAX_NAME_ADDR | *#*#0x | #REF! | 税的名称 | #REF! | LPP现在正在使用，
报表保存开关 | #define M_REPORT_SAVE_SW_SIZE | 1 | #define M_REPORT_SAVE_SW_ADDR | *#*#0x | F0 | 报表保存开关 | 240 | LPP迪拜现在正在使用，
//预留 | //预留 | 2 | //预留 | *#*#0x | F1 |  | 241
百分比重量基数 | #define M_PRECENT_BASE_SIZE | 8 | #define M_PRECENT_BASE_ADDR | *#*#0x | F3 | /*百分比重量基数*/ | 243 | 计重秤写入
单重 | #define M_UNIT_WEIHT_SIZE | 8 | #define M_UNIT_WEIHT_ADDR | *#*#0x | FB | /*单重*/ | 251 | 计重秤写入
异常记录 | #define M_EXC_RECORD_SIZE | 1 | #define M_EXC_RECORD_ADDR | *#*#0x | 103 | /*异常记录*/ | 259 | 暂无使用
标定记录 | #define M_CAL_RECORD_SIZE | 1 | #define M_CAL_RECORD_ADDR | *#*#0x | 104 | /*标定记录*/ | 260 | 最高位用于判断是否标定 所有机种写入
内置砝码校准开关 | #define MF_IN_LOAD_CAL_SIZE | 1 | #define MF_IN_LOAD_CAL_ADDR | *#*#0x | 105 | /*内置砝码校准开关*/ | 261 | Y 开启 其他关闭 暂无机种写入 带内置砝码小天平会写入
EEPROM版本号 |  | 1 |  | *#*#0x | 106 |  | 262 | 暂无使用
设置PCS上限 | #define M_PCS_H_LMT_RANGE_SIZE | 4 | #define M_PCS_H_LMT_RANGE_ADDR | *#*#0x | 107 | /*设置PCS上限*/ | 263 | 计重秤写入
设置PCS下限 | #define M_PCS_L_LMT_RANGE_SIZE | 4 | #define M_PCS_L_LMT_RANGE_ADDR | *#*#0x | 10B | /*设置PCS下限*/ | 267 | 计重秤写入
外部砝码校准开关 | #define MF_EX_LOAD_CAL_SIZE | 1 | #define MF_EX_LOAD_CAL_ADDR | *#*#0x | 10F | /*外部砝码校准开关*/ | 271 | 暂无使用
温补开关 | #define MF_TEMPERATURE_SIZE | 1 | #define MF_TEMPERATURE_ADDR | *#*#0x | 110 | /*温补开关*/ | 272 | Y 开启 其他关闭 暂无机种写入
设置%上限 | #define M_PCT_H_LMT_RANGE_SIZE | 4 | #define M_PCT_H_LMT_RANGE_ADDR | *#*#0x | 111 | /*设置%上限*/ | 273 | 计重秤写入
设置%下限 | #define M_PCT_L_LMT_RANGE_SIZE | 4 | #define M_PCT_L_LMT_RANGE_ADDR | *#*#0x | 115 | /*设置%下限*/ | 277 | 计重秤写入
热机开关 | #define MF_WARMUP_SIZE | 1 | #define MF_WARMUP_ADDR | *#*#0x | 119 | /*热机开关*/ | 281 | 0:关 1:开 （小天平使用 T-MAX系列暂无使用）
设置上限 | #define M_H_LMT_RANGE_SIZE | 8 | #define M_H_LMT_RANGE_ADDR | *#*#0x | 11A | /*设置上限*/ | 282 | 重量上限 计重秤写入
设置下限 | #define M_L_LMT_RANGE_SIZE | 8 | #define M_L_LMT_RANGE_ADDR | *#*#0x | 122 | /*设置下限*/ | 290 | 重量下限 计重秤写入
菜单闪烁开关 | #define M_FLICKER_SWITCH_SIZE | 1 | #define M_FLICKER_SWITCH_ADDR | *#*#0x | 12A | /*菜单闪烁开关*/ | 298 | 0:关 1:开 (T-MAX使用)
年份打印位数 | #define M_YEAR_PLACES_SIZE | 1 | #define M_YEAR_PLACES_ADDR | *#*#0x | 12B | /*年份打印位数*/ | 299 | 2位和4位 因为有时打印24有时打印2024 （所有机种写入）
日期分隔符 | #define M_DATATIME_SEPARATOR_SIZE | 1 | #define M_DATATIME_SEPARATOR_ADDR | *#*#0x | 12C | /*日期分隔符*/ | 300 | 时间日期分隔符 0：'.' 1:'/' （所有机种写入）
国内扣重设置 | #define M_IN_COUNTRY_TARE_SIZE | 1 | #define M_IN_COUNTRY_TARE_ADDR | *#*#0x | 12D | /*国内扣重设置*/ | 301 | 国内设置扣重功能开关(仅FC写入)
国内归零设置 | #define M_IN_COUNTRY_ZERO_SIZE | 1 | #define M_IN_COUNTRY_ZERO_ADDR | *#*#0x | 12E | /*国内归零设置*/ | 302 | 国内设置归零功能菜单(仅FC写入)
超级低速开关 | #define M_UL_LOW_SIZE | 1 | #define M_UL_LOW_ADDR | *#*#0x | 12F | /*超级低速开关*/ | 303 | 超级低速开关菜单（仅FC写入）
重量锁定值 | #define M_LOCK_WEIGHT_SIZE | 1 | #define M_LOCK_WEIGHT_ADDR | *#*#0x | 130 | /*重量锁定值*/ | 304 | 重量锁定值（仅FC写入）单位为D
大重量回零 | #define M_BACK_ZERO_SIZE | 1 | #define M_BACK_ZERO_ADDR | *#*#0x | 131 | /*大重量回零*/ | 305 | 大重量回零开关（仅FC写入）
//预留 | //预留 | 23 | //预留 | *#*#0x | 132 |  | 306
ACC_OK开关 | #define M_ACC_OK_SW_SIZE | 1 | #define M_ACC_OK_SW_ADDR | *#*#0x | 149 | /*ACC_OK开关*/ | 329 | 0:关 1:开（JWP使用，其他机种暂未使用）
累加笔数 | #define M_PACKAGE_NUM_SIZE | 2 | #define M_PACKAGE_NUM_ADDR | *#*#0x | 14A | /*累加笔数*/ | 330 | 所有机种写入
不稳定扣重开关 | #define M_NOSTABLE_TARE_SIZE | 1 | #define M_NOSTABLE_TARE_ADDR | *#*#0x | 14C | /*不稳定扣重开关*/ | 332 | 0:关 1:开 （小天平使用，其他机种暂未使用）
不稳定扣重等待时间 | #define M_NOSTABLE_TARE_TIME_SIZE | 1 | #define M_NOSTABLE_TARE_TIME_ADDR | *#*#0x | 14D | /*不稳定扣重等待时间*/ | 333 | （小天平使用，其他机种暂未使用）
超量程标定点内码 | #define M_CAL_ENCODE_SIZE | 4 | #define M_CAL_OL_ENCODE_ADDR | *#*#0x | 14E | 超量程标定点内码 | 334 | 用于自动标定，不需要写入
超量程标定点内码对应的重量值 | #define M_CAL_WEIGHT_SIZE | 4 | #define M_CAL_OL_WEIGHT_ADDR | *#*#0x | 152 | 超量程标定点内码对应的重量值 | 338 | 用于自动标定，不需要写入
手动选税开关 | #define M_TAX_USER_SIZE | 1 | #define M_TAX_USER _ADDR | *#*#0x | 156 | /*手动选税开关*/ | 342
查看报表开关 | #define M_CHECK_PORT_SWITCH_SIZE | 1 | #define M_CHECK_PORT_SWITCH_ADDR | *#*#0x | 157 | /*查看报表开关*/ | 343
累加笔数保存开关 | #define M_ADD_COUNT_SAVE_SWITCH_SIZE | 1 | #define M_ADD_COUNT_SAVE_SWITCH_ADDR | *#*#0x | 158 | /*累加笔数保存开关*/ | 344 | 0是关，1是开
UL次数 | #define M_UL_TIME_SIZE | 4 | #define M_UL_TIME_ADDR | *#*#0x | 159 | /*UL次数*/ | 345 | 不需要写入
OL次数 | #define M_OL_TIME_SIZE | 4 | #define M_OL_TIME_ADDR | *#*#0x | 15D | /*OL次数*/ | 349 | 不需要写入
开机次数 | #define M_POWER_ON_TIMES_SIZE | 4 | #define M_POWER_ON_TIMES_ADDR | *#*#0x | 161 | /*开机次数*/ | 353 | 不需要写入
正常关机标志位 | #define M_NORMAL_POWER_OFF_FLAG_SIZE | 1 | #define M_NORMAL_POWER_OFF_FLAG_ADDR | *#*#0x | 165 | /*正常关机标志位*/ | 357 | 不需要写入
不正常关机次数 | #define M_ABNORMAL_POWER_OFF_TIMES_SIZE | 4 | #define M_ABNORMAL_POWER_OFF_TIMES_ADDR | *#*#0x | 166 | /*不正常关机次数*/ | 358 | 不需要写入
称重次数 | #define M_WEIGHING_TIMES_SIZE | 4 | #define M_WEIGHING_TIMES_ADDR | *#*#0x | 16A | /*称重次数*/ | 362 | 不需要写入
系统运行10分钟次数 | #define M_SYSTEM_RUN_10_MIN_TIMES_SIZE | 4 | #define M_SYSTEM_RUN_10_MIN_TIMES_ADDR | *#*#0x | 16E | /*系统运行10分钟次数*/ | 366 | 不需要写入
校正开关按下次数 | #define M_CAL_KEY_PRESS_TIMES_SIZE | 4 | #define M_CAL_KEY_PRESS_TIMES_ADDR | *#*#0x | 172 | /*校正开关按下次数*/ | 370 | 不需要写入
err4次数 | #define M_ERR4_TIMES_SIZE | 4 | #define M_ERR4_TIMES_ADDR | *#*#0x | 176 | /*err4次数*/ | 374 | 不需要写入
err19次数 | #define M_ERR19_TIMES_SIZE | 4 | #define M_ERR19_TIMES_ADDR | *#*#0x | 17A | /*err19次数*/ | 378 | 不需要写入
自动取消扣重 | #define M_AUTO_CANCEL_TARE_SIZE | 1 | #define M_AUTO_CANCEL_TARE_ADDR | *#*#0x | 17E | /*自动取消扣重*/ | 382 | 不写入默认关
仅允许零点扣重 | #define M_PTARE_ONLY_ZERO_SW_SIZE | 1 | #define M_PTARE_ONLY_ZERO_SW_ADDR | *#*#0x | 17F | /*仅允许零点扣重*/ | 383 | 此功能只在秤上预扣重及dialog0204\06协议生效
直接PLU1按键对应的PLU号 | #define M_PLU_KEY_TO_PLU_NUM_SIZE | 2 | #define M_PLU_KEY1_TO_PLU_NUM_ADDR | *#*#0x | 180 | /*直接PLU1按键对应的PLU号*/ | 384 | 不写入默认1
直接PLU2按键对应的PLU号 | #define M_PLU_KEY_TO_PLU_NUM_SIZE | 2 | #define M_PLU_KEY2_TO_PLU_NUM_ADDR | *#*#0x | 182 | /*直接PLU2按键对应的PLU号*/ | 386 | 不写入默认2
直接PLU3按键对应的PLU号 | #define M_PLU_KEY_TO_PLU_NUM_SIZE | 2 | #define M_PLU_KEY3_TO_PLU_NUM_ADDR | *#*#0x | 184 | /*直接PLU3按键对应的PLU号*/ | 388 | 不写入默认3
直接PLU4按键对应的PLU号 | #define M_PLU_KEY_TO_PLU_NUM_SIZE | 2 | #define M_PLU_KEY4_TO_PLU_NUM_ADDR | *#*#0x | 186 | /*直接PLU4按键对应的PLU号*/ | 390 | 不写入默认4
直接PLU5按键对应的PLU号 | #define M_PLU_KEY_TO_PLU_NUM_SIZE | 2 | #define M_PLU_KEY5_TO_PLU_NUM_ADDR | *#*#0x | 188 | /*直接PLU5按键对应的PLU号*/ | 392 | 不写入默认5
直接PLU6按键对应的PLU号 | #define M_PLU_KEY_TO_PLU_NUM_SIZE | 2 | #define M_PLU_KEY6_TO_PLU_NUM_ADDR | *#*#0x | 18A | /*直接PLU6按键对应的PLU号*/ | 394 | 不写入默认6
直接PLU7按键对应的PLU号 | #define M_PLU_KEY_TO_PLU_NUM_SIZE | 2 | #define M_PLU_KEY7_TO_PLU_NUM_ADDR | *#*#0x | 18C | /*直接PLU7按键对应的PLU号*/ | 396 | 不写入默认7
直接PLU8按键对应的PLU号 | #define M_PLU_KEY_TO_PLU_NUM_SIZE | 2 | #define M_PLU_KEY8_TO_PLU_NUM_ADDR | *#*#0x | 18E | /*直接PLU8按键对应的PLU号*/ | 398 | 不写入默认8
直接PLU9按键对应的PLU号 | #define M_PLU_KEY_TO_PLU_NUM_SIZE | 2 | #define M_PLU_KEY9_TO_PLU_NUM_ADDR | *#*#0x | 190 | /*直接PLU9按键对应的PLU号*/ | 400 | 不写入默认9
直接PLU10按键对应的PLU号 | #define M_PLU_KEY_TO_PLU_NUM_SIZE | 2 | #define M_PLU_KEY10_TO_PLU_NUM_ADDR | *#*#0x | 192 | /*直接PLU10按键对应的PLU号*/ | 402 | 不写入默认10
直接PLU11按键对应的PLU号 | #define M_PLU_KEY_TO_PLU_NUM_SIZE | 2 | #define M_PLU_KEY11_TO_PLU_NUM_ADDR | *#*#0x | 194 | /*直接PLU11按键对应的PLU号*/ | 404 | 不写入默认11
直接PLU12按键对应的PLU号 | #define M_PLU_KEY_TO_PLU_NUM_SIZE | 2 | #define M_PLU_KEY12_TO_PLU_NUM_ADDR | *#*#0x | 196 | /*直接PLU12按键对应的PLU号*/ | 406 | 不写入默认12
有线网络DHCP开关 | #define M_NET_DHCP_SW_SIZE | 1 | #define M_NET_DHCP_SW_ADDR | *#*#0x | 198 | 有线网络DHCP开关 | 408 | 不写默认OFF
有线网络网关地址 | #define M_NET_GATEWAY_SIZE | 4 | #define M_NET_GATEWAY_ADDR | *#*#0x | 199 | 有线网络网关地址 | 409 | 不需要写入
有线网络掩码地址 | #define M_NET_MASK_SIZE | 4 | #define M_NET_MASK_ADDR | *#*#0x | 19D | 有线网络掩码地址 | 413 | 不需要写入
有线网络远端IP | #define M_NET_REMOTE_IP_SIZE | 4 | #define M_NET_REMOTE_IP_ADDR | *#*#0x | 1A1 | 有线网络远端IP | 417 | 不需要写入
标定点1重量 | #define M_CAL_WEIGHT_SIZE | 4 | #define M_CAL_1_WEIGHT_ADDR | *#*#0x | 1A5 | 标定点1重量 | 421 | 不需要写入
标定点2重量 | #define M_CAL_WEIGHT_SIZE | 4 | #define M_CAL_2_WEIGHT_ADDR | *#*#0x | 1A9 | 标定点2重量 | 425 | 不需要写入
标定点3重量 | #define M_CAL_WEIGHT_SIZE | 4 | #define M_CAL_3_WEIGHT_ADDR | *#*#0x | 1AD | 标定点3重量 | 429 | 不需要写入
标定点4重量 | #define M_CAL_WEIGHT_SIZE | 4 | #define M_CAL_4_WEIGHT_ADDR | *#*#0x | 1B1 | 标定点4重量 | 433 | 不需要写入
标定点5重量 | #define M_CAL_WEIGHT_SIZE | 4 | #define M_CAL_5_WEIGHT_ADDR | *#*#0x | 1B5 | 标定点5重量 | 437 | 不需要写入
低量程标定点内码 | #define M_CAL_ENCODE_SIZE | 4 | #define M_CAL_UL_ENCODE_ADDR | *#*#0x | 1B9 | 低量程标定点内码 | 441 | 用于自动标定，不需要写入
低量程标定点内码对应的重量值 | #define M_CAL_UL_WEIGHT_SIZE | 4 | #define M_CAL_UL_WEIGHT_ADDR | *#*#0x | 1BD | 低量程标定点内码对应的重量值 | 445 | 用于自动标定，不需要写入
超量程回程内码 | #define M_CAL_ENCODE_SIZE | 4 | #define M_BACK_CAL_OL_ENCODE_ADDR | *#*#0x | 1C1 | 超量程回程内码 | 449 | 用于自动标定，不需要写入
低量程回程内码 | #define M_CAL_ENCODE_SIZE | 4 | #define M_BACK_CAL_UL_ENCODE_ADDR | *#*#0x | 1C5 | 低量程回程内码 | 453 | 用于自动标定，不需要写入
选择PCS时保存的PCS重量 | #define M_PCS_WEIGHT_SIZE | 8 | #define M_PCS_WEIGHT_ADDR | *#*#0x | 1C9 | 选择PCS时保存的PCS重量 | 457 | 不需要写入
单重自动修正bit开关 | #define M_PCS_WEIGHT_AUTO_FIX_SW_BIT | 1 | #define M_PCS_WEIGHT_AUTO_FIX_SW_BIT_ADDR | *#*#0x | 1D1 | 单重自动修正bit开关 | 465 | bit:1，默认ON
计价输入价格bit开关 | #define M_INPUT_PRICE_SW_BIT | 1 | #define M_INPUT_PRICE_SW_BIT_ADDR |  | 1D1 | 计价输入价格bit开关 | 465 | bit:2，默认ON
计价输入重量bit开关 | #define M_INPUT_WEIGHT_SW_BIT | 1 | #define M_INPUT_WEIGHT_SW_BIT_ADDR |  | 1D1 | 计价输入重量bit开关 | 465 | bit:3，默认ON
允许下发协议发送bit开关 | #define M_CONT_SEND_FREE_SW_BIT | 1 | #define M_CONT_SEND_FREE_SW_BIT_ADDR | *#*#0x | 1D1 | 允许下发协议发送bit开关 | 465 | bit:4，默认ON
找零显示时长 | #define M_PAY_WAIT_TIME_SIZE | 1 | #define M_PAY_WAIT_TIME_ADDR | *#*#0x | 1D2 | 找零显示时长 | 466 | 默认0
标定点7内码值 | #define M_CAL_7_SIZE | 4 | #define M_CAL_7_ADDR | *#*#0x | 1D3 |  | 467 | 不需要写入
回程标定点7内码值 | #define M_BACK_CAL_7_SIZE | 4 | #define M_BACK_CAL_7_ADDR | *#*#0x | 1D7 |  | 471 | 不需要写入
打印格式PCS格式 | #define M_PRINT_PCS_SIZE | 1 | #define M_PRINT_PCS_ADDR |  | 1DB | 目前仅用于T2200P，打印PCS时选择的打印格式 | 475 | 不写默认格式5
打印格式PCT格式 | #define M_PRINT_PCT_SIZE | 1 | #define M_PRINT_PCT_ADDR |  | 1DC | 目前仅用于T2201P，打印PCT时选择的打印格式 | 476 | 不写默认格式7
打印格式ACC格式 | #define M_PRINT_ACC_SIZE | 1 | #define M_PRINT_ACC_ADDR |  | 1DD | 目前仅用于T2202P，打印ACC时选择的打印格式 | 477 | 不写默认格式9
单重单位 | #define M_PCS_UNIT_SIZE | 1 | #define M_PCS_UNIT_ADDR |  | 1DE | 单重单位 | 478 | 不需要写入
上下限单位 | #define M_LIMIT_UNIT_SIZE | 1 | #define M_LIMIT_UNIT_ADDR |  | 1DF | 上下限单位 | 479 | 不需要写入
单重小数点位数 | #define M_PCS_DECI_SIZE | 1 | #define M_PCS_DECI_ADDR |  | 1E0 | 单重小数点位数 | 480 | 不需要写入
//预留 | //预留 | 34 | //预留 | *#*#0x | 1DE |  | 478
总数 | [6 empty] | 512